## Лист1
Диаметр трубы D1, мм | Допуск на диаметр, мм | Давление, МПа |  | B, мм | C, мм | H1, мм | Н2, мм | D2, мм | D3, мм | Зазор R, мм |  | Масса, кг
|  | PN | PS | [6 empty] | без прокладки | с прокладкой
26.9 | 26,3…27,5 | 1.6 | 3.4 | 61 | 25 | 66 | 80 | 45 | 110 | 5 | 10 | 0.3
30 | 29,4…30,6 | 1.6 | 3.4 | 61 | 25 | 69 | 82 | 48 | 117 | 5 | 10 | 0.3
33.7 | 33,1…34,3 | 1.6 | 3.4 | 61 | 25 | 72 | 85 | 50 | 120 | 5 | 10 | 0.3
38 | 37,3…38,7 | 1.6 | 3.4 | 61 | 25 | 77 | 90 | 54 | 125 | 5 | 5-10 | 0.4
42.4 | 41,7…43,1 | 1.6 | 3.4 | 61 | 25 | 82 | 95 | 58 | 130 | 5 | 5-10 | 0.4
44.5 | 43,8…45,2 | 1.6 | 3.4 | 61 | 25 | 84 | 97 | 61 | 133 | 5 | 5-10 | 0.4
48.3 | 47,5…49,1 | 1.6 | 3.4 | 61 | 25 | 88 | 104 | 64 | 139 | 5 | 5-10 | 0.4
50 | 49,2-50,8 | 1.6 | 3.4 | 61 | 25 | 90 | 106 | 66 | 141 | 5 | 5-10 | 0.4
54 | 53,1…54,8 | 1.6 | 3.4 | 76 | 37 | 93 | 109 | 70 | 144 | 5-10 | 5-15 | 0.4
57 | 56,2…57,8 | 1.6 | 3.4 | 76 | 37 | 96 | 112 | 76 | 148 | 5-10 | 5-15 | 0.5
58 | 57,2…58,8 | 1.6 | 3.4 | 76 | 37 | 96 | 113 | 77 | 149 | 5-10 | 5-15 | 0.5
60.3 | 59,5…61,1 | 1.6 | 3.4 | 76 | 37 | 100 | 115 | 79 | 151 | 5-10 | 5-15 | 0.5
63.5 | 62,7…64,3 | 1.6 | 3.4 | 76 | 37 | 104 | 121 | 85 | 156 | 5-10 | 5-15 | 1
65 | 64,2…65,8 | 1.6 | 3.4 | 76 | 37 | 117 | 123 | 86 | 160 | 5-10 | 5-15 | 1
66.6 | 65,8…67,4 | - | 3.4 | 95 | 41 | 119 | 141 | 91 | 190 | 5-10 | 5-15 | 1.1
68 | 67,2…68,8 | 1.6 | 3.4 | 95 | 41 | 120 | 143 | 93 | 192 | 5-10 | 5-15 | 1.2
70 | 69,1…70,9 | 1.6 | 3.4 | 95 | 41 | 122 | 145 | 95 | 194 | 5-10 | 5-15 | 1.2
73 | 72,1…73,9 | 1.6 | 3.4 | 95 | 41 | 125 | 147 | 97 | 196 | 5-10 | 5-25 | 1.2
76.1 | 75,2…77,0 | 1.6 | 3.1 | 95 | 41 | 129 | 150 | 101 | 198 | 5-10 | 5-25 | 1.2
79.5 | 78,6…80,4 | - | 3.1 | 95 | 41 | 133 | 152 | 104 | 200 | 5-10 | 5-25 | 1.2
82.5 | 81,6…83,4 | 1.6 | 3.1 | 95 | 41 | 136 | 154 | 107 | 201 | 5-10 | 5-25 | 1.2
84 | 83,1…84,9 | - | 3.1 | 95 | 41 | 137 | 156 | 109 | 202 | 5-10 | 5-25 | 1.3
88.9 | 87,9…89,9 | 1.6 | 3.1 | 95 | 41 | 143 | 161 | 114 | 208 | 5-10 | 5-25 | 1.3
95 | 94,0…96,0 | 1.6 | 3.1 | 95 | 41 | 149 | 165 | 119 | 211 | 5-10 | 5-25 | 1.3
100.6 | 99,4…101,8 | - | 2.5 | 95 | 41 | 155 | 168 | 125 | 211 | 5-10 | 5-25 | 1.4
101.6 | 100,4…102,8 | 1.6 | 2.5 | 95 | 41 | 156 | 169 | 126 | 212 | 5-10 | 5-25 | 1.4
104 | 102,7…105,3 | 1.6 | 2.5 | 95 | 41 | 158 | 173 | 129 | 216 | 5-10 | 5-25 | 1.5
104.8 | 103,5…106,1 | - | 2.5 | 95 | 41 | 159 | 173 | 129 | 217 | 5-10 | 5-25 | 1.5
108 | 106,7…109,3 | 1.6 | 2.5 | 95 | 41 | 163 | 175 | 132 | 218 | 5-10 | 5-25 | 1.5
110 | 108,7-111,3 | 1.6 | 2.5 | 95 | 41 | 165 | 177 | 134 | 220 | 5-10 | 5-25 | 1.5
114.3 | 113,0…115,6 | 1.6 | 2 | 95 | 41 | 168 | 186 | 139 | 232 | 5-10 | 5-25 | 1.5
121 | 119,7…122,3 | 1.6 | 2 | 110 | 54 | 177 | 195 | 148 | 242 | 5-10 | 5-35 | 1.9
127 | 125,5…128,5 | 1.6 | 2 | 110 | 54 | 183 | 201 | 154 | 247 | 5-10 | 5-35 | 2
129 | 127,5…130,5 | - | 2 | 110 | 54 | 185 | 202 | 156 | 248 | 5-10 | 5-35 | 2
130.2 | 128,7…131,7 | - | 2 | 110 | 54 | 186 | 203 | 157 | 249 | 5-10 | 5-35 | 2
133 | 131,5…134,5 | 1.6 | 2 | 110 | 54 | 189 | 205 | 160 | 250 | 5-10 | 5-35 | 2.1
135 | 133,5-136,5 | 1.6 | 2 | 110 | 54 | 191 | 207 | 162 | 252 | 5-10 | 5-35 | 2.1
139.7 | 138,1…141,3 | 1.6 | 2 | 110 | 54 | 196 | 211 | 166 | 255 | 5-10 | 5-35 | 2.1
141.3 | 139,7…142,9 | - | 2 | 110 | 54 | 198 | 212 | 168 | 256 | 5-10 | 5-35 | 2.2
146 | 144,4…147,6 | 1.6 | 2 | 110 | 54 | 203 | 216 | 173 | 259 | 5-10 | 5-35 | 2.2
152.4 | 150,7…154,1 | 1.6 | 2 | 110 | 54 | 209 | 222 | 179 | 265 | 5-10 | 5-35 | 2.3
154 | 152,3…155,7 | - | 2 | 110 | 54 | 211 | 224 | 181 | 267 | 5-10 | 5-35 | 2.3
156 | 154,3-157,7 | 1.6 | 2 | 110 | 54 | 213 | 226 | 183 | 269 | 5-10 | 5-35 | 2.3
159 | 157,2…160,8 | 1.6 | 2 | 110 | 54 | 216 | 229 | 186 | 272 | 5-10 | 5-35 | 2.3
160 | 158,2…161,8 | 1.6 | 2 | 110 | 54 | 217 | 230 | 187 | 273 | 5-10 | 5-35 | 2.3
165 | 163,1…166,9 | 1.6 | 2 | 110 | 54 | 222 | 233 | 190 | 276 | 5-10 | 5-35 | 2.4
168.3 | 166,4…170,2 | 1.6 | 2 | 110 | 54 | 225 | 236 | 192 | 279 | 5-10 | 5-35 | 2.4
* Другие диаметры - по запросу. PN - рабочее давление для муфт морского исполнения (с 4-хкратным запасом прочности). PS - рабочее давление для муфт общепромышленного назначения (с 1,5-кратным запасом прочности). Прокладку применять при большом зазоре между трубами, вакууме, наружном сверхдавлении. Прокладка заказывается отдельно. Пример заказа: Прокладка для муфты МФл1 168,3. При заказе муфты указывать материал уплотнения. Пример заказа: Муфта МФл1 168,3 N. Установку муфт производить согласно руководству по эксплуатации.