## Лист1
Диаметр трубы D1, мм | Допуск на диаметр, мм | Давление, МПа |  | B, мм | C, мм | H1, мм | Н2, мм | D2, мм | D3, мм | Зазор R, мм |  | Масса, кг
|  | PN | PS | [6 empty] | без прокладки | с прокладкой
177.8 | 175,8…179,8 | 0.63 | 1.6 | 141 | 81 | 235 | 242 | 206 | 278 | 5-10 | 5-35 | 4.1
180 | 178,0…182,0 | 0.63 | 1.6 | 141 | 81 | 237 | 244 | 208 | 280 | 5-10 | 5-35 | 4.2
193.7 | 191,7…195,7 | 0.63 | 1.6 | 141 | 81 | 251 | 258 | 222 | 294 | 5-10 | 5-35 | 4.4
200 | 198,0…202,0 | - | 1.6 | 141 | 81 | 257 | 264 | 228 | 300 | 5-10 | 5-35 | 4.4
203 | 200,8…205,2 | 0.63 | 1.6 | 141 | 81 | 261 | 267 | 231 | 303 | 5-10 | 5-35 | 4.5
204 | 201,8…206,2 | - | 1.6 | 141 | 81 | 262 | 268 | 232 | 304 | 5-10 | 5-35 | 4.5
206 | 203,8…208,2 | - | 1.6 | 141 | 81 | 264 | 270 | 234 | 305 | 5-10 | 5-35 | 4.5
210 | 207,8-212,2 | - | 1.6 | 141 | 81 | 268 | 274 | 238 | 309 | 5-10 | 5-35 | 4.6
219.1 | 216,7…221,5 | 0.63 | 1.6 | 141 | 81 | 277 | 282 | 247 | 317 | 5-10 | 5-35 | 4.7
225 | 222,6-227,4 | 0.63 | 1.6 | 141 | 81 | 283 | 288 | 253 | 323 | 5-10 | 5-35 | 4.9
244.5 | 242,1…246,9 | 0.63 | 1 | 141 | 81 | 303 | 307 | 273 | 340 | 5-10 | 5-35 | 5
250 | 247,4…252,6 | - | 1 | 141 | 81 | 309 | 311 | 278 | 344 | 5-10 | 5-35 | 5.1
254 | 251,4…256,6 | - | 1 | 141 | 81 | 313 | 315 | 282 | 348 | 5-10 | 5-35 | 5.1
256 | 253,4…258,6 | - | 1 | 141 | 81 | 315 | 317 | 284 | 350 | 5-10 | 5-35 | 5.2
267 | 264,4…269,6 | 0.63 | 1 | 141 | 81 | 326 | 328 | 295 | 360 | 5-10 | 5-35 | 5.3
273 | 270,4…275,6 | 0.63 | 1 | 141 | 81 | 332 | 333 | 301 | 365 | 5-10 | 5-35 | 5.4
274 | 270,4…275,6 | 0.63 | 1 | 141 | 81 | 332 | 333 | 301 | 365 | 5-10 | 5-35 | 5.4
298.5 | 295,5…301,5 | 0.63 | 1 | 141 | 81 | 358 | 358 | 327 | 389 | 5-10 | 5-35 | 5.7
304 | 301,0…307,0 | - | 0.63 | 141 | 81 | 364 | 363 | 332 | 393 | 5-10 | 5-35 | 5.8
306 | 303,0…309,0 | - | 0.63 | 141 | 81 | 366 | 365 | 334 | 395 | 5-10 | 5-35 | 5.8
315 | 312,0-318,0 | 0.63 | 0.63 | 141 | 81 | 375 | 374 | 343 | 404 | 5-10 | 5-35 | 6
323.9 | 320,6…327,2 | 0.63 | 0.63 | 141 | 81 | 384 | 382 | 352 | 412 | 5-10 | 5-35 | 6.1
325 | 321,7…328,3 | 0.63 | 0.63 | 141 | 81 | 385 | 383 | 353 | 413 | 5-10 | 5-35 | 6.1
351 | 347,7…354,3 | 0.4 | 0.63 | 141 | 81 | 412 | 407 | 378 | 436 | 5-10 | 5-35 | 6.4
355.6 | 352,1…359,1 | 0.4 | 0.63 | 141 | 81 | 417 | 413 | 384 | 442 | 5-10 | 5-35 | 6.5
368 | 364,5…371,5 | 0.4 | 0.4 | 141 | 81 | 429 | 425 | 396 | 453 | 5-10 | 5-35 | 6.8
377 | 373,5…380,5 | 0.4 | 0.4 | 141 | 81 | 438 | 434 | 405 | 462 | 5-10 | 5-35 | 6.9
402 | 398,5…405,5 | 0.4 | 0.4 | 141 | 81 | 463 | 459 | 430 | 487 | 5-10 | 5-35 | 7.1
406.4 | 402,4…410,4 | 0.4 | 0.4 | 141 | 81 | 468 | 462 | 434 | 489 | 5-10 | 5-35 | 7.2
419 | 415,0…423,0 | 0.4 | 0.4 | 141 | 81 | 481 | 474 | 447 | 500 | 5-10 | 5-35 | 7.4
426 | 422,0…430,0 | 0.4 | 0.4 | 141 | 81 | 488 | 781 | 454 | 507 | 5-10 | 5-35 | 7.5
450 | 446,0…454,0 | 0.4 | 0.4 | 141 | 81 | 512 | 505 | 478 | 531 | 5-10 | 5-35 | 7.7
457.2 | 452,7…461,7 | 0.4 | 0.4 | 141 | 81 | 519 | 512 | 485 | 538 | 5-10 | 5-35 | 7.8
480 | 475,5…484,5 | 0.4 | 0.4 | 141 | 81 | 542 | 535 | 508 | 561 | 5-10 | 5-35 | 8
500 | 495,5…504,5 | 0.4 | 0.4 | 141 | 81 | 562 | 555 | 528 | 581 | 5-10 | 5-35 | 8.3
508 | 503,5…512,5 | - | 0.4 | 141 | 81 | 570 | 562 | 536 | 587 | 5-10 | 5-35 | 8.5
530 | 525,5…534,5 | - | 0.4 | 141 | 81 | 598 | 584 | 558 | 609 | 5-10 | 5-35 | 8.8
558.8 | 554,3…563,3 | - | 0.25 | 141 | 81 | 622 | 512 | 587 | 636 | 5-10 | 5-35 | 9.2
609.6 | 605,1…614,1 | - | 0.25 | 141 | 81 | 673 | 662 | 638 | 685 | 5-10 | 5-35 | 9.8
* Другие диаметры - по запросу. PN - рабочее давление для муфт морского исполнения (с 4-хкратным запасом прочности). PS - рабочее давление для муфт общепромышленного назначения (с 1,5-кратным запасом прочности). Прокладку применять при большом зазоре между трубами, вакууме, наружном сверхдавлении. Прокладка заказывается отдельно. Пример заказа: Прокладка для муфты МФл2 219,1. При заказе муфты указывать материал уплотнения. Пример заказа: Муфта МФл2 219,1 N. Установку муфт производить согласно руководству по эксплуатации.